## Blad1
| Invoergegevens voor de schaalverdeling: |  |  |  | Hulpgegevens:
Symbool | Waarde | Eenheid | Omschrijving
fl | 1611 | kHz | Frequentie links (kHz) |  | 9.2045 | Capaciteitsverhouding
fr | 531 | kHz | Frequentie rechts (kHz) |  | 0.045581 | Toename (in C0) per mm
mf | 0 | kHz | Middenfrequentie (kHz, negatief voor lower side injection) |  | 300000 | Lichtsnelheid
l | 180 | mm | Lengte van schaal (mm) |  | 3.0339 | Golflengteverhouding
Delta | 9 | kHz | Raster voor schaal (kHz) |  | 0.011299 | Toename (in labda0) per mm
Berekende punten voor de schaal (max 400):
| Capaciteitslineair |  |  |  |  | Golflengtelineair |  |  | Hulpwaarden
| Freq | Plaats | Verschil | Meters |  | Freq | Plaats | Verschil | C / Cmin | Lamb / Lamb0
| 1611 | 0 |  | 186.2197 |  | 1611 | 0 |  | 1 | 1
| 1602 | 0.2472 | 0.2472 | 187.2659 |  | 1602 | 0.49719 | 0.49719 | 1.0113 | 1.0056
| 1593 | 0.4986 | 0.2514 | 188.3239 |  | 1593 | 1 | 0.50281 | 1.0227 | 1.0113
| 1584 | 0.7543 | 0.2557 | 189.3939 |  | 1584 | 1.5085 | 0.50852 | 1.0344 | 1.017
| 1575 | 1.0144 | 0.26009 | 190.4762 |  | 1575 | 2.0229 | 0.51433 | 1.0462 | 1.0229
| 1566 | 1.279 | 0.26459 | 191.5709 |  | 1566 | 2.5431 | 0.52025 | 1.0583 | 1.0287
| 1557 | 1.5482 | 0.26919 | 192.6782 |  | 1557 | 3.0694 | 0.52626 | 1.0706 | 1.0347
| 1548 | 1.8221 | 0.2739 | 193.7984 |  | 1548 | 3.6017 | 0.53238 | 1.0831 | 1.0407
| 1539 | 2.1008 | 0.27872 | 194.9318 |  | 1539 | 4.1404 | 0.53861 | 1.0958 | 1.0468
| 1530 | 2.3845 | 0.28365 | 196.0784 |  | 1530 | 4.6853 | 0.54494 | 1.1087 | 1.0529
| 1521 | 2.6732 | 0.2887 | 197.2387 |  | 1521 | 5.2367 | 0.55139 | 1.1218 | 1.0592
| 1512 | 2.967 | 0.29387 | 198.4127 |  | 1512 | 5.7946 | 0.55796 | 1.1352 | 1.0655
| 1503 | 3.2662 | 0.29917 | 199.6008 |  | 1503 | 6.3593 | 0.56464 | 1.1489 | 1.0719
| 1494 | 3.5708 | 0.30459 | 200.8032 |  | 1494 | 6.9307 | 0.57144 | 1.1628 | 1.0783
| 1485 | 3.8809 | 0.31015 | 202.0202 |  | 1485 | 7.5091 | 0.57837 | 1.1769 | 1.0848
| 1476 | 4.1968 | 0.31584 | 203.252 |  | 1476 | 8.0945 | 0.58542 | 1.1913 | 1.0915
| 1467 | 4.5184 | 0.32167 | 204.499 |  | 1467 | 8.6871 | 0.5926 | 1.206 | 1.0982
| 1458 | 4.8461 | 0.32764 | 205.7613 |  | 1458 | 9.287 | 0.59992 | 1.2209 | 1.1049
| 1449 | 5.1799 | 0.33377 | 207.0393 |  | 1449 | 9.8944 | 0.60737 | 1.2361 | 1.1118
| 1440 | 5.5199 | 0.34005 | 208.3333 |  | 1440 | 10.5094 | 0.61497 | 1.2516 | 1.1187
| 1431 | 5.8664 | 0.34648 | 209.6436 |  | 1431 | 11.1321 | 0.6227 | 1.2674 | 1.1258
| 1422 | 6.2195 | 0.35308 | 210.9705 |  | 1422 | 11.7627 | 0.63058 | 1.2835 | 1.1329
| 1413 | 6.5793 | 0.35985 | 212.3142 |  | 1413 | 12.4013 | 0.63862 | 1.2999 | 1.1401
| 1404 | 6.9461 | 0.36679 | 213.6752 |  | 1404 | 13.0481 | 0.6468 | 1.3166 | 1.1474
| 1395 | 7.32 | 0.37391 | 215.0538 |  | 1395 | 13.7032 | 0.65515 | 1.3337 | 1.1548
| 1386 | 7.7012 | 0.38122 | 216.4502 |  | 1386 | 14.3669 | 0.66366 | 1.351 | 1.1623
| 1377 | 8.09 | 0.38872 | 217.8649 |  | 1377 | 15.0392 | 0.67233 | 1.3687 | 1.1699
| 1368 | 8.4864 | 0.39642 | 219.2982 |  | 1368 | 15.7204 | 0.68118 | 1.3868 | 1.1776
| 1359 | 8.8907 | 0.40432 | 220.7506 |  | 1359 | 16.4106 | 0.6902 | 1.4052 | 1.1854
| 1350 | 9.3031 | 0.41243 | 222.2222 |  | 1350 | 17.11 | 0.6994 | 1.424 | 1.1933
| 1341 | 9.7239 | 0.42077 | 223.7136 |  | 1341 | 17.8188 | 0.70879 | 1.4432 | 1.2013
| 1332 | 10.1532 | 0.42932 | 225.2252 |  | 1332 | 18.5372 | 0.71837 | 1.4628 | 1.2095
| 1323 | 10.5913 | 0.43812 | 226.7574 |  | 1323 | 19.2653 | 0.72814 | 1.4828 | 1.2177
| 1314 | 11.0385 | 0.44715 | 228.3105 |  | 1314 | 20.0034 | 0.73812 | 1.5031 | 1.226
| 1305 | 11.4949 | 0.45643 | 229.8851 |  | 1305 | 20.7517 | 0.7483 | 1.5239 | 1.2345
| 1296 | 11.9609 | 0.46597 | 231.4815 |  | 1296 | 21.5104 | 0.75869 | 1.5452 | 1.2431
| 1287 | 12.4367 | 0.47578 | 233.1002 |  | 1287 | 22.2797 | 0.7693 | 1.5669 | 1.2517
| 1278 | 12.9226 | 0.48587 | 234.7418 |  | 1278 | 23.0599 | 0.78014 | 1.589 | 1.2606
| 1269 | 13.4188 | 0.49624 | 236.4066 |  | 1269 | 23.8511 | 0.7912 | 1.6116 | 1.2695
| 1260 | 13.9257 | 0.50692 | 238.0952 |  | 1260 | 24.6536 | 0.80251 | 1.6347 | 1.2786
| 1251 | 14.4436 | 0.5179 | 239.8082 |  | 1251 | 25.4676 | 0.81405 | 1.6584 | 1.2878
| 1242 | 14.9728 | 0.5292 | 241.5459 |  | 1242 | 26.2935 | 0.82585 | 1.6825 | 1.2971
| 1233 | 15.5136 | 0.54083 | 243.309 |  | 1233 | 27.1314 | 0.83791 | 1.7071 | 1.3066
| 1224 | 16.0664 | 0.5528 | 245.098 |  | 1224 | 27.9816 | 0.85023 | 1.7323 | 1.3162
| 1215 | 16.6316 | 0.56513 | 246.9136 |  | 1215 | 28.8444 | 0.86283 | 1.7581 | 1.3259
| 1206 | 17.2094 | 0.57783 | 248.7562 |  | 1206 | 29.7201 | 0.8757 | 1.7844 | 1.3358
| 1197 | 17.8003 | 0.59091 | 250.6266 |  | 1197 | 30.609 | 0.88887 | 1.8114 | 1.3459
| 1188 | 18.4047 | 0.60439 | 252.5253 |  | 1188 | 31.5114 | 0.90234 | 1.8389 | 1.3561
| 1179 | 19.023 | 0.61829 | 254.4529 |  | 1179 | 32.4275 | 0.91612 | 1.8671 | 1.3664
| 1170 | 19.6556 | 0.63261 | 256.4103 |  | 1170 | 33.3577 | 0.93021 | 1.8959 | 1.3769
| 1161 | 20.303 | 0.64738 | 258.3979 |  | 1161 | 34.3023 | 0.94463 | 1.9254 | 1.3876
| 1152 | 20.9656 | 0.66261 | 260.4167 |  | 1152 | 35.2617 | 0.95939 | 1.9556 | 1.3984
| 1143 | 21.6439 | 0.67832 | 262.4672 |  | 1143 | 36.2362 | 0.9745 | 1.9865 | 1.4094
| 1134 | 22.3384 | 0.69454 | 264.5503 |  | 1134 | 37.2262 | 0.98997 | 2.0182 | 1.4206
| 1125 | 23.0497 | 0.71127 | 266.6667 |  | 1125 | 38.232 | 1.0058 | 2.0506 | 1.432
| 1116 | 23.7783 | 0.72855 | 268.8172 |  | 1116 | 39.254 | 1.022 | 2.0838 | 1.4435
| 1107 | 24.5247 | 0.74639 | 271.0027 |  | 1107 | 40.2927 | 1.0387 | 2.1179 | 1.4553
| 1098 | 25.2895 | 0.76482 | 273.224 |  | 1098 | 41.3484 | 1.0557 | 2.1527 | 1.4672
| 1089 | 26.0733 | 0.78386 | 275.4821 |  | 1089 | 42.4215 | 1.0731 | 2.1884 | 1.4793
| 1080 | 26.8769 | 0.80354 | 277.7778 |  | 1080 | 43.5125 | 1.091 | 2.2251 | 1.4917
| 1071 | 27.7008 | 0.82388 | 280.112 |  | 1071 | 44.6218 | 1.1093 | 2.2626 | 1.5042
| 1062 | 28.5457 | 0.84492 | 282.4859 |  | 1062 | 45.75 | 1.1282 | 2.3011 | 1.5169
| 1053 | 29.4124 | 0.86668 | 284.9003 |  | 1053 | 46.8974 | 1.1474 | 2.3406 | 1.5299
| 1044 | 30.3016 | 0.88919 | 287.3563 |  | 1044 | 48.0647 | 1.1672 | 2.3812 | 1.5431
| 1035 | 31.214 | 0.91248 | 289.8551 |  | 1035 | 49.2522 | 1.1875 | 2.4228 | 1.5565
| 1026 | 32.1506 | 0.9366 | 292.3977 |  | 1026 | 50.4605 | 1.2084 | 2.4655 | 1.5702
| 1017 | 33.1122 | 0.96158 | 294.9853 |  | 1017 | 51.6903 | 1.2297 | 2.5093 | 1.5841
| 1008 | 34.0997 | 0.98745 | 297.619 |  | 1008 | 52.942 | 1.2517 | 2.5543 | 1.5982
| 999 | 35.1139 | 1.0143 | 300.3003 |  | 999 | 54.2162 | 1.2743 | 2.6005 | 1.6126
| 990 | 36.156 | 1.042 | 303.0303 |  | 990 | 55.5136 | 1.2974 | 2.648 | 1.6273
| 981 | 37.2268 | 1.0709 | 305.8104 |  | 981 | 56.8349 | 1.3212 | 2.6968 | 1.6422
| 972 | 38.3276 | 1.1007 | 308.642 |  | 972 | 58.1806 | 1.3457 | 2.747 | 1.6574
| 963 | 39.4593 | 1.1317 | 311.5265 |  | 963 | 59.5514 | 1.3708 | 2.7986 | 1.6729
| 954 | 40.6232 | 1.1639 | 314.4654 |  | 954 | 60.9481 | 1.3967 | 2.8516 | 1.6887
| 945 | 41.8206 | 1.1973 | 317.4603 |  | 945 | 62.3714 | 1.4233 | 2.9062 | 1.7048
| 936 | 43.0526 | 1.232 | 320.5128 |  | 936 | 63.8221 | 1.4507 | 2.9624 | 1.7212
| 927 | 44.3207 | 1.2681 | 323.6246 |  | 927 | 65.301 | 1.4789 | 3.0202 | 1.7379
| 918 | 45.6263 | 1.3056 | 326.7974 |  | 918 | 66.8088 | 1.5079 | 3.0797 | 1.7549
| 909 | 46.9708 | 1.3446 | 330.033 |  | 909 | 68.3465 | 1.5377 | 3.141 | 1.7723
| 900 | 48.3559 | 1.3851 | 333.3333 |  | 900 | 69.915 | 1.5685 | 3.2041 | 1.79
| 891 | 49.7832 | 1.4273 | 336.7003 |  | 891 | 71.5152 | 1.6002 | 3.2692 | 1.8081
| 882 | 51.2544 | 1.4712 | 340.1361 |  | 882 | 73.148 | 1.6328 | 3.3362 | 1.8265
| 873 | 52.7713 | 1.5169 | 343.6426 |  | 873 | 74.8144 | 1.6665 | 3.4054 | 1.8454
| 864 | 54.3359 | 1.5646 | 347.2222 |  | 864 | 76.5156 | 1.7012 | 3.4767 | 1.8646
| 855 | 55.9501 | 1.6142 | 350.8772 |  | 855 | 78.2526 | 1.737 | 3.5502 | 1.8842
| 846 | 57.6161 | 1.666 | 354.6099 |  | 846 | 80.0266 | 1.774 | 3.6262 | 1.9043
| 837 | 59.3362 | 1.7201 | 358.4229 |  | 837 | 81.8387 | 1.8121 | 3.7046 | 1.9247
| 828 | 61.1127 | 1.7765 | 362.3188 |  | 828 | 83.6902 | 1.8515 | 3.7856 | 1.9457
| 819 | 62.948 | 1.8353 | 366.3004 |  | 819 | 85.5824 | 1.8922 | 3.8692 | 1.967
| 810 | 64.8449 | 1.8969 | 370.3704 |  | 810 | 87.5167 | 1.9342 | 3.9557 | 1.9889
| 801 | 66.806 | 1.9612 | 374.5318 |  | 801 | 89.4944 | 1.9777 | 4.0451 | 2.0112
| 792 | 68.8344 | 2.0284 | 378.7879 |  | 792 | 91.517 | 2.0227 | 4.1375 | 2.0341
| 783 | 70.9332 | 2.0987 | 383.1418 |  | 783 | 93.5862 | 2.0692 | 4.2332 | 2.0575
| 774 | 73.1055 | 2.1724 | 387.5969 |  | 774 | 95.7035 | 2.1173 | 4.3322 | 2.0814
| 765 | 75.355 | 2.2495 | 392.1569 |  | 765 | 97.8706 | 2.1671 | 4.4347 | 2.1059
| 756 | 77.6853 | 2.3303 | 396.8254 |  | 756 | 100.0893 | 2.2187 | 4.541 | 2.131
| 747 | 80.1004 | 2.415 | 401.6064 |  | 747 | 102.3614 | 2.2722 | 4.651 | 2.1566
| 738 | 82.6043 | 2.5039 | 406.5041 |  | 738 | 104.689 | 2.3276 | 4.7652 | 2.1829
| 729 | 85.2016 | 2.5973 | 411.5226 |  | 729 | 107.0741 | 2.385 | 4.8836 | 2.2099
| 720 | 87.8968 | 2.6953 | 416.6667 |  | 720 | 109.5187 | 2.4447 | 5.0064 | 2.2375
| 711 | 90.6951 | 2.7983 | 421.9409 |  | 711 | 112.0253 | 2.5066 | 5.134 | 2.2658
| 702 | 93.6017 | 2.9066 | 427.3504 |  | 702 | 114.5962 | 2.5708 | 5.2664 | 2.2949
| 693 | 96.6222 | 3.0205 | 432.9004 |  | 693 | 117.2338 | 2.6376 | 5.4041 | 2.3247
| 684 | 99.7628 | 3.1406 | 438.5965 |  | 684 | 119.9408 | 2.707 | 5.5473 | 2.3553
| 675 | 103.0298 | 3.267 | 444.4444 |  | 675 | 122.72 | 2.7792 | 5.6962 | 2.3867
| 666 | 106.4302 | 3.4004 | 450.4505 |  | 666 | 125.5743 | 2.8543 | 5.8512 | 2.4189
| 657 | 109.9712 | 3.5411 | 456.621 |  | 657 | 128.5068 | 2.9325 | 6.0126 | 2.4521
| 648 | 113.6608 | 3.6896 | 462.963 |  | 648 | 131.5208 | 3.014 | 6.1807 | 2.4861
| 639 | 117.5074 | 3.8466 | 469.4836 |  | 639 | 134.6197 | 3.0989 | 6.3561 | 2.5211
| 630 | 121.5201 | 4.0126 | 476.1905 |  | 630 | 137.8071 | 3.1874 | 6.539 | 2.5571
| 621 | 125.7085 | 4.1884 | 483.0918 |  | 621 | 141.087 | 3.2798 | 6.7299 | 2.5942
| 612 | 130.083 | 4.3745 | 490.1961 |  | 612 | 144.4632 | 3.3763 | 6.9293 | 2.6324
| 603 | 134.6548 | 4.5718 | 497.5124 |  | 603 | 147.9403 | 3.4771 | 7.1377 | 2.6716
| 594 | 139.436 | 4.7812 | 505.0505 |  | 594 | 151.5227 | 3.5824 | 7.3556 | 2.7121
| 585 | 144.4396 | 5.0036 | 512.8205 |  | 585 | 155.2154 | 3.6927 | 7.5837 | 2.7538
| 576 | 149.6796 | 5.24 | 520.8333 |  | 576 | 159.0234 | 3.8081 | 7.8225 | 2.7969
| 567 | 155.171 | 5.4915 | 529.1005 |  | 567 | 162.9524 | 3.9289 | 8.0728 | 2.8413
| 558 | 160.9303 | 5.7593 | 537.6344 |  | 558 | 167.0081 | 4.0557 | 8.3353 | 2.8871
| 549 | 166.9752 | 6.0449 | 546.4481 |  | 549 | 171.1967 | 4.1887 | 8.6109 | 2.9344
| 540 | 173.3248 | 6.3496 | 555.5556 |  | 540 | 175.525 | 4.3283 | 8.9003 | 2.9833
| 531 | 180 | 6.6752 | 564.9718 |  | 531 | 180 | 4.475 | 9.2045 | 3.0339